## 扉-1 招标工程量清单扉页
|  | 航空工业襄阳医院专科楼口腔部装修改造 |  | 工程
招标工程量清单
招 标 人： |  |  | 造 价咨询人：
| (单位盖章) |  |  |  | (单位资质专用章)
法定代表人 或其授权人： |  |  | 法定代表人 或其授权人：
| (签字或盖章) |  |  |  | (签字或盖章)
编 制 人： |  |  | 复 核 人：
| (造价人员签字盖专用章) |  |  |  | (造价工程师签字盖专用章)
编 制 时 间： | 年 月 日 |  | 复 核 时 间： |  | 年 月 日
扉—1

## 表-08 分部分项工程和单价措施项目清单与计价表【航空工业
分部分项工程和单价措施项目清单与计价表
工程名称：航空工业襄阳医院专科楼口腔部装修改造 |  |  |  |  | 标段：航空工业襄阳医院专科楼口腔部装修改造 |  |  | 第 1 页 共 7 页
序号 | 项目编码 | 项目名称 | 项目特征描述 | 计量单位 |  | 工程量 | 金额（元）
[7 empty] | 综合单价 |  | 合价 | 其中
暂估价
装修改造
| A.4 | 砌筑工程
1 | 010402001003 | 砌块墙 | 1.砌块品种、规格、强度等级:A3.5级B06蒸压加气混凝土砌块 2.墙体类型:150mm 3.砂浆强度等级:M7.5专用砂浆 4.高度3.6m以下 | m3 |  | 4.57
2 | 010402001004 | 砌块墙 | 1.砌块品种、规格、强度等级:A3.5级B06蒸压加气混凝土砌块 2.墙体类型:150mm 3.砂浆强度等级:M7.5专用砂浆 4.高度3.6m以上 | m3 |  | 0.26
3 | 010515001001 | 现浇构件钢筋 | 1.钢筋种类、规格:φ6 | t |  | 0.004
4 | 01B001 | 植筋 | 1.植筋 钢筋直径6 | 个 |  | 32
分部小计
| A.8 | 门窗工程
5 | 010801001001 | 木质门 | 1.成品套装门800mm*2600mm | m2 |  | 2.08
6 | 010801001002 | 木质门 | 1.成品套装门900mm*2600mm | m2 |  | 7.02
7 | 010805005001 | 全玻自由门 | 1.玻璃地弹门 | m2 |  | 18.98
8 | 010805004001 | 电动伸缩门 | 1.电动玻璃门，脚踏式隐藏开关，含电动轨道 | m2 |  | 5.51
9 | 010804007001 | 特种门 | 1.铅门 | m2 |  | 3.78
10 | 010807009001 | 复合材料窗 | 1.铅玻璃窗 | m2 |  | 0.12
11 | 010807001001 | 金属（塑钢、断桥）窗 | 1.推拉移动传递窗 | m2 |  | 0.5
12 | 010807001002 | 金属（塑钢、断桥）窗 | 1.断桥隔热铝合金落地窗窗 | m2 |  | 19.05
本页小计
注：为计取规费等的使用，可在表中增设其中：“定额人工费”。
表—08
分部分项工程和单价措施项目清单与计价表
工程名称：航空工业襄阳医院专科楼口腔部装修改造 |  |  |  |  | 标段：航空工业襄阳医院专科楼口腔部装修改造 |  |  | 第 2 页 共 7 页
序号 | 项目编码 | 项目名称 | 项目特征描述 | 计量单位 |  | 工程量 | 金额（元）
[7 empty] | 综合单价 |  | 合价 | 其中
暂估价
分部小计
| A.11 | 楼地面装饰工程
13 | 011105006001 | 金属踢脚线 | 1.40mm高金属踢脚线 | m2 |  | 3.5
14 | 011102003001 | 块料楼地面 | 1.800*800地砖铺设 2.20mm厚1：2水泥砂浆粘贴 | m2 |  | 44.09
15 | 011102003002 | 块料楼地面 | 1.800*800地砖铺设 2.20mm厚1：2水泥砂浆粘贴 3.15mm厚硫酸钡砂浆保护 | m2 |  | 8.55
16 | 011103002001 | 橡胶板卷材楼地面 | 1.2mm厚灰色地胶地面，用专用地胶胶水粘贴 2.专用自流平水泥找平 3.地面打磨平整，涂刷界面剂一道 4.20mm厚1：3水泥砂浆找平 | m2 |  | 65.02
分部小计
| A.12 | 墙、柱面装饰与隔断、幕墙工程
17 | 011201001002 | 墙面一般抹灰 | 1.新砌墙体刷15mm硫酸钡砂浆保护 | m2 |  | 77.45
18 | 011406001006 | 抹灰面油漆 | 1.清扫墙面 2.满刮腻子两遍、打磨、刷底漆一遍 3.乳胶漆两遍 | m2 |  | 152.69
19 | 011207001001 | 墙面装饰板 | 1.采用75系列轻钢龙骨,主龙骨间距400㎜。 2.双面封纸面9mm石膏板,自攻螺丝固定,钉眼点涂防锈漆。 3.石膏板接缝处填嵌缝石膏,粘贴专用绷带。 | m2 |  | 64.28
20 | 011207001003 | 墙面装饰板 | 1.采用75系列轻钢龙骨,主龙骨间距400㎜。 2.9mm阻燃板基层 | m2 |  | 29.73
21 | 011207001002 | 墙面装饰板 | 1.5mm厚高光碳晶板 2.黑色不锈钢工字条 | m2 |  | 163.11
本页小计
注：为计取规费等的使用，可在表中增设其中：“定额人工费”。
表—08
分部分项工程和单价措施项目清单与计价表
工程名称：航空工业襄阳医院专科楼口腔部装修改造 |  |  |  |  | 标段：航空工业襄阳医院专科楼口腔部装修改造 |  |  | 第 3 页 共 7 页
序号 | 项目编码 | 项目名称 | 项目特征描述 | 计量单位 |  | 工程量 | 金额（元）
[7 empty] | 综合单价 |  | 合价 | 其中
暂估价
22 | 011210003001 | 玻璃隔断 | 1.新建10mm钢化玻璃隔断 2.0.5mm不锈钢包边 3.磨砂腰线 | m2 |  | 65.88
分部小计
| A.13 | 天棚工程
23 | 011302001007 | 吊顶天棚 | 1.40*40方管上铺0.5mm铅板防护 | m2 |  | 8.42
24 | 01B002 | 吊顶开孔 | 1.天棚筒灯及风口开孔 | 个 |  | 83
25 | 010810002001 | 木窗帘盒 | 1.窗帘盒制作安装 胶合板 | m |  | 6.85
26 | 011302001001 | 吊顶天棚 | 1.轻钢龙骨石膏板吊顶 2.天棚面乳胶漆 3.位置：技工室、CT室、消毒室、无菌室、医护准备间、更衣室、医废间、设备储藏间、小牙片室 | m2 |  | 28.38
27 | 011302001002 | 吊顶天棚 | 1.轻钢龙骨石膏板吊顶造型，具体设计详见图纸 2.天棚面乳胶漆 3.位置：诊室1 | m2 |  | 11.68
28 | 011302001003 | 吊顶天棚 | 1.轻钢龙骨石膏板吊顶造型，具体设计详见图纸 2.天棚面乳胶漆 3.位置：诊室2 | m2 |  | 11.63
29 | 011302001004 | 吊顶天棚 | 1.轻钢龙骨石膏板吊顶造型，具体设计详见图纸 2.天棚面乳胶漆 3.位置：种植室 | m2 |  | 15.74
30 | 011302001005 | 吊顶天棚 | 1.轻钢龙骨石膏板吊顶造型，具体设计详见图纸 2.天棚面乳胶漆 3.位置：诊室3 | m2 |  | 14.17
31 | 011302001006 | 吊顶天棚 | 1.轻钢龙骨石膏板吊顶造型，具体设计详见图纸 2.天棚面乳胶漆 3.位置：大厅走道 | m2 |  | 34.34
分部小计
| A.16 | 拆除工程
本页小计
注：为计取规费等的使用，可在表中增设其中：“定额人工费”。
表—08
分部分项工程和单价措施项目清单与计价表
工程名称：航空工业襄阳医院专科楼口腔部装修改造 |  |  |  |  | 标段：航空工业襄阳医院专科楼口腔部装修改造 |  |  | 第 4 页 共 7 页
序号 | 项目编码 | 项目名称 | 项目特征描述 | 计量单位 |  | 工程量 | 金额（元）
[7 empty] | 综合单价 |  | 合价 | 其中
暂估价
32 | 011601001001 | 砖砌体拆除 | 1.原砌体墙拆除 2.建筑垃圾外运运距按3km考虑 | m3 |  | 24.78
33 | 011610002001 | 服务窗拆除 | 1.原服务窗拆除 2.建筑垃圾外运运距按3km考虑 | m2 |  | 21.57
34 | 011606003002 | 天棚面龙骨及饰面拆除 | 1.原硅钙板吊顶拆除 2.建筑垃圾外运运距按3km考虑 | m2 |  | 115.93
35 | 011610002002 | 金属门窗拆除 | 1.原成品门窗拆除 2.建筑垃圾外运运距按3km考虑 | 樘 |  | 6
36 | 011614003001 | 窗台板拆除 | 1.原窗台板拆除 2.建筑垃圾外运运距按3km考虑 | m |  | 6.35
37 | 011608001001 | 铲除油漆面 | 1.铲除原墙面乳胶漆 2.建筑垃圾外运运距按3km考虑 | m2 |  | 22.53
38 | 011605001001 | 平面块料拆除 | 1.拆除原地面装修 2.建筑垃圾外运运距按3km考虑 | m2 |  | 115.18
分部小计
| A.17 | 措施项目
39 | 011701003001 | 里脚手架 | 1.砌筑用脚手架 | m2 |  | 235.28
40 | 011701006001 | 满堂脚手架 | 1.满堂脚手架 | m2 |  | 115.93
41 | 011701003002 | 里脚手架 | 1.墙面装饰改架费 | m2 |  | 439.76
42 | 011703001001 | 垂直运输 | 1.垂直运输 | m2 |  | 130.09
分部小计
分部小计
安装部分改造
电气部分
本页小计
注：为计取规费等的使用，可在表中增设其中：“定额人工费”。
表—08
分部分项工程和单价措施项目清单与计价表
工程名称：航空工业襄阳医院专科楼口腔部装修改造 |  |  |  |  | 标段：航空工业襄阳医院专科楼口腔部装修改造 |  |  | 第 5 页 共 7 页
序号 | 项目编码 | 项目名称 | 项目特征描述 | 计量单位 |  | 工程量 | 金额（元）
[7 empty] | 综合单价 |  | 合价 | 其中
暂估价
43 | 030412004001 | 装饰灯 | 1.名称:LED射灯 2.规格:7W | 套 |  | 63
44 | 030412004002 | 装饰灯 | 1.名称:暗藏LED灯带 | m |  | 38.87
45 | 030412004003 | 装饰灯 | 1.名称:嵌入式铝合金线型灯 | m |  | 21.41
46 | 030412004004 | 装饰灯 | 1.名称:20*10硅胶线型灯 | m |  | 7.92
47 | 030404033001 | 排气扇 | 1.名称:白色排气扇 | 台 |  | 3
48 | 030404034001 | 照明开关 | 1.名称:单联单控开关 | 个 |  | 9
49 | 030404034002 | 照明开关 | 1.名称:双联单控开关 | 个 |  | 4
50 | 030404034003 | 照明开关 | 1.名称:三联单控开关 | 个 |  | 3
51 | 030404035001 | 插座 | 1.名称:五孔插座 | 个 |  | 58
52 | 030411006001 | 接线盒 | 1.名称:接线盒 | 个 |  | 74
53 | 030411001001 | 配管 | 1.名称:配管 2.材质:PC20 | m |  | 350
54 | 030411004001 | 配线 | 1.名称:照明线 2.配线形式:管内穿线 3.型号:WDZB-BYJ-2.5mm² | m |  | 300
55 | 030411004002 | 配线 | 1.名称:插座线 2.配线形式:管内穿线 3.型号:WDZB-BYJ-4mm² | m |  | 400
56 | 030414002001 | 送配电装置系统 | 1.输配电装置系统调试 ≤1kV交流供电 | 系统 |  | 1
分部小计
弱电部分
57 | 030502012001 | 信息插座 | 1.名称:网络插座 | 个 |  | 5
58 | 030502010001 | 配线架 | 1.名称:配线架 | 个 |  | 1
本页小计
注：为计取规费等的使用，可在表中增设其中：“定额人工费”。
表—08
分部分项工程和单价措施项目清单与计价表
工程名称：航空工业襄阳医院专科楼口腔部装修改造 |  |  |  |  | 标段：航空工业襄阳医院专科楼口腔部装修改造 |  |  | 第 6 页 共 7 页
序号 | 项目编码 | 项目名称 | 项目特征描述 | 计量单位 |  | 工程量 | 金额（元）
[7 empty] | 综合单价 |  | 合价 | 其中
暂估价
59 | 030411001002 | 配管 | 1.名称:配管 2.材质:PC20 | m |  | 150
60 | 030502005001 | 双绞线缆 | 1.名称:UTP超六类网线 | m |  | 150
61 | 030502019001 | 双绞线缆测试 | 1.测试类别:双绞线缆测试 | 链路 |  | 5
分部小计
监控部分
62 | 030507008001 | 监控摄像设备 | 1.名称:摄像机 | 台 |  | 6
63 | 030411001003 | 配管 | 1.名称:配管 2.材质:KBG 3.规格:DN20 | m |  | 180
64 | 030411004003 | 配线 | 1.名称:配线 2.型号:WDZB-BYJ-2.5mm² | m |  | 360
65 | 030502005003 | 双绞线缆 | 1.名称:UTP超六类网线 | m |  | 150
66 | 030507013001 | 录像设备 | 1.名称:视频监控箱 | 台 |  | 1
分部小计
给排水部分
67 | 031001006001 | 塑料管 | 1.安装部位:室内 2.介质:排水 3.材质、规格:PVC管 De75 4.连接形式:粘结 5.压力试验及吹、洗设计要求:管道冲洗 | m |  | 38.5
68 | 031001006002 | 塑料管 | 1.安装部位:室内 2.介质:排水 3.材质、规格:PVC管 De50 4.连接形式:粘结 5.压力试验及吹、洗设计要求:管道冲洗 | m |  | 14
69 | 031003001001 | 螺纹阀门 | 1.类型:闸阀 2.规格、压力等级:DN25 | 个 |  | 1
70 | 031003001002 | 螺纹阀门 | 1.类型:闸阀 2.规格、压力等级:DN20 | 个 |  | 3
本页小计
注：为计取规费等的使用，可在表中增设其中：“定额人工费”。
表—08
分部分项工程和单价措施项目清单与计价表
工程名称：航空工业襄阳医院专科楼口腔部装修改造 |  |  |  |  | 标段：航空工业襄阳医院专科楼口腔部装修改造 |  |  | 第 7 页 共 7 页
序号 | 项目编码 | 项目名称 | 项目特征描述 | 计量单位 |  | 工程量 | 金额（元）
[7 empty] | 综合单价 |  | 合价 | 其中
暂估价
分部小计
气压部分
71 | 031001006003 | 塑料管 | 1.安装部位:室内 2.介质:气压 3.材质、规格:PPR管 DN25 4.连接形式:热熔连接 5.压力试验及吹、洗设计要求:管道吹气 | m |  | 36.4
72 | 031001006004 | 塑料管 | 1.安装部位:室内 2.介质:气压 3.材质、规格:PPR管 DN20 4.连接形式:热熔连接 5.压力试验及吹、洗设计要求:管道吹气 | m |  | 10
73 | 031003001003 | 螺纹阀门 | 1.类型:螺纹阀门 2.规格、压力等级:DN20 | 个 |  | 1
分部小计
中央负压
74 | 031001006005 | 塑料管 | 1.安装部位:室内 2.材质、规格:PVC管 De50 3.连接形式:粘结 | m |  | 30
75 | 031001006006 | 塑料管 | 1.安装部位:室内 2.材质、规格:PVC管 De25 3.连接形式:粘结 | m |  | 10
分部小计
分部小计
措施项目
76 | 031301017001 | 脚手架搭拆 |  | 项 |  | 1
分部小计
本页小计
合 计
注：为计取规费等的使用，可在表中增设其中：“定额人工费”。
表—08

## 表-12 其他项目清单与计价汇总表【航空工业襄阳医院专科楼
其他项目清单与计价汇总表
工程名称：航空工业襄阳医院专科楼口腔部装修改造 |  |  | 标段：航空工业襄阳医院专科楼口腔部装修改造 |  | 第 1 页 共 1 页
序号 | 项目名称 | 金额（元） |  | 结算金额（元） |  | 备注
1 | 暂列金额 | 0.00 |  |  |  | 明细详见表-12-1
2 | 暂估价 | 0.00
2.1 | 材料暂估价 | — |  |  |  | 明细详见表-12-2
2.2 | 专业工程暂估价 | 0.00 |  |  |  | 明细详见表-12-3
3 | 计日工 |  |  |  |  | 明细详见表-12-4
4 | 总承包服务费 |  |  |  |  | 明细详见表-12-5
5 | 索赔与现场签证费 | 0.00
6 | 增值税 | 0.00
合 计 | [5 empty] | —
注：材料（工程设备）暂估单价进入清单项目综合单价，此处不汇总。
表—12

## 表-12-1 暂列金额表【航空工业襄阳医院专科楼口腔部装修
暂列金额明细表
工程名称：航空工业襄阳医院专科楼口腔部装修改造 |  |  | 标段：航空工业襄阳医院专科楼口腔部装修改造 |  | 第 1 页 共 1 页
序号 | 项目名称 | 计量单位 |  | 暂定金额（元） |  | 备注
1
合 计 |  |  |  | 0.00 |  | —
注：此表由招标人填写，如不能详列，也可只列暂列金额总额，投标人应将上述暂列金额计入投标总价中。
表—12—1

## 表-12-2 材料(工程设备)暂估价及调整表【航空工业襄阳
材料（工程设备）暂估单价及调整表
工程名称：航空工业襄阳医院专科楼口腔部装修改造 | [5 empty] | 标段：航空工业襄阳医院专科楼口腔部装修改造 |  |  |  | 第 1 页 共 1 页
序号 | 材料(工程设备) 名称、规格、型号 | 计量单位 | 数量 |  | 暂估（元） |  |  | 确认(元) |  |  | 差额±(元) |  | 备注
|  |  | 暂估 | 确认 | 单价 |  | 合价 | 单价 | 合价 |  | 单价 | 合价
合 计
注：1.此表由招标人填写“暂估单价”，并在备注栏说明暂估价的材料、工程设备拟用在那些清单项目上，投标人应将上述材料、工程设备暂估单价计入工程量清单综合单价报价中
表—12—2

## 表-12-3 专业工程暂估价及结算价表【航空工业襄阳医院专
专业工程暂估价及结算价表
工程名称：航空工业襄阳医院专科楼口腔部装修改造 |  |  | 标段：航空工业襄阳医院专科楼口腔部装修改造 |  | 第 1 页 共 1 页
序号 | 工程名称 | 工程内容 | 暂估金额 （元） | 结算金额 (元) | 差额 ±(元) | 备注
合 计 |  |  | 0.00 |  |  | —
注：此表“暂估金额”由招标人填写，投标人应将“暂估金额”计入投标总价中。结算时按合同约定结算金额填写。
表—12—3